## Sheet55
|  | 定额编号 | 10054 | 10055 | 10056 | 10057
|  | 定额名称 | 100 型潜孔钻机钻孔 孔深 9m 岩石级别V～VII | 100 型潜孔钻机钻孔 孔深 9m 岩石级别VIII～X | 100 型潜孔钻机钻孔 孔深 9m 岩石级别XI～XII | 100 型潜孔钻机钻孔 孔深 9m 岩石级别XIII～XV
|  | 工程内容 | 钻孔，爆破，撬移，解小，翻碴、清面。 | 钻孔，爆破，撬移，解小，翻碴、清面。 | 钻孔，爆破，撬移，解小，翻碴、清面。 | 钻孔，爆破，撬移，解小，翻碴、清面。
|  | 定额单位 | m3 | m3 | m3 | m3
序号 | 项目 | 单位 | 定额消耗量
1 | 人工 | 工日 | 4.5 | 5.96 | 7.88 | 10.58
2 | 合金钻头（风钻） | 个 | 0.09 | 0.13 | 0.2 | 0.3
3 | 钻头 100 型 | 个 | 0.13 | 0.19 | 0.28 | 0.42
4 | 钻杆 | kg | 0.04 | 0.06 | 0.12 | 0.22
5 | 地质钻杆 | kg | 0.36 | 0.47 | 0.63 | 0.86
6 | 冲击器 100 型 | 套 | 0.02 | 0.02 | 0.03 | 0.05
7 | 岩石硝铵炸药 2 号 | kg | 38.5 | 44 | 51.5 | 59
8 | 电雷管 | 个 | 6.39 | 7.75 | 9.38 | 11.38
9 | 导爆管 | m | 18 | 21.67 | 25.5 | 30
10 | 导电线 | m | 40 | 46.33 | 53.5 | 62.33
11 | 其他材料 | % | 4.55 | 4.46 | 4.39 | 4.33
12 | 潜孔钻机 φ 100mm | 台班 | 0.22 | 0.32 | 0.48 | 0.71
13 | 手持式风动凿岩机 | 台班 | 0.1 | 0.15 | 0.23 | 0.35
14 | 内燃空气压缩机 9m³/min | 台班 | 0.22 | 0.32 | 0.48 | 0.71
15 | 载重汽车 5t | 台班 | 0.12 | 0.12 | 0.12 | 0.12
16 | 其他船机 | % | 5.76 | 6.15 | 6.86 | 7.82
.